## comet_H2OandCOmodel
---------------------------------------
H2O | + | e- | CROSS | SECTION | SET | ***** | TO | INCLUDE | e- | DISSOCIATION, | SEE | ITIKAWA, | AS | IMPORTANT | AS | IONISATION | *****
---------------------------------------
* | ELASTIC | cross | sections | [from | 1eV | to | 100 | eV | Itikawa | & | Mason, | 2005 | (Table | 4), | higher | than | 100eV, | Munoz | et | al, | 2007, | below | 1eV, | set | constant | to | high | value | of | 50e-16]:
54 | <- | energy | # | - | Energy | grid | (eV):
0.001 | 0.002 | 0.003 | 0.004 | 0.005
0.006 | 0.007 | 0.008 | 0.009 | 0.01
0.012 | 0.015 | 0.017 | 0.02 | 0.022
0.025 | 0.03 | 0.04 | 0.05 | 0.06
0.07 | 0.08 | 0.09 | 0.1 | 0.12
0.15 | 0.17 | 0.2 | 0.22 | 0.25
0.3 | 0.4 | 0.5 | 0.6 | 0.7
0.8 | 0.9 | 2 | 4 | 6
10 | 20 | 30 | 40 | 50
75 | 100 | 150 | 200 | 300
400 | 500 | 750 | 1000
1 | <- | Multiplication | factor | - | Cross | section | (cm^2):
4.8153e-12 | 2.36e-12 | 1.5411e-12 | 1.1358e-12 | 8.952e-13
7.365e-13 | 6.241e-13 | 5.405e-13 | 4.76e-13 | 4.248e-13
3.486e-13 | 2.735e-13 | 2.385e-13 | 1.997e-13 | 1.798e-13
1.562e-13 | 1.277e-13 | 9.263e-14 | 7.204e-14 | 5.854e-14
4.903e-14 | 4.2e-14 | 3.658e-14 | 3.23e-14 | 2.596e-14
1.975e-14 | 1.689e-14 | 1.373e-14 | 1.212e-14 | 1.023e-14
7.974e-15 | 5.271e-15 | 3.742e-15 | 2.781e-15 | 2.134e-15
1.677e-15 | 1.342e-15 | 6.07e-16 | 4.8e-16 | 6.09e-16
8.01e-16 | 7.47e-16 | 5.86e-16 | 5.0965e-16 | 4.3684e-16
3.3323e-16 | 2.7359e-16 | 2.0778e-16 | 1.711e-16 | 1.3021e-16
1.0725e-16 | 9.1849e-17 | 6.8607e-17 | 5.54e-17
* | INELASTIC | cross | sections | for | H2O
4 | <- | Number | of | processes | (exc | only)
H2O-rotational-transition-J=0->1
0.004 | 0 | <- | Threshold | (eV) | [assumed | avarage], | Charge | state
57 | <- | Energy | #
Energy | (eV):
0.001 | 0.002 | 0.003 | 0.004 | 0.005
0.006 | 0.007 | 0.008 | 0.009 | 0.01
0.012 | 0.015 | 0.017 | 0.02 | 0.022
0.025 | 0.03 | 0.04 | 0.05 | 0.06
0.07 | 0.08 | 0.09 | 0.1 | 0.12
0.15 | 0.17 | 0.2 | 0.22 | 0.25
0.3 | 0.4 | 0.5 | 0.6 | 0.7
0.8 | 0.9 | 1.5 | 2 | 3
4 | 5 | 7.5 | 10 | 15
20 | 30 | 40 | 50 | 75
100 | 150 | 300 | 400 | 500
750 | 1000
1 | <- | Multiplication | factor | for | cross | section
Cross | section | (cm^2) | [Itikawa | and | Mason, | 2006]:
0 | 0 | 0 | 0 | 1.214e-13
1.915e-13 | 2.152e-13 | 2.236e-13 | 2.252e-13 | 2.233e-13
2.151e-13 | 1.998e-13 | 1.898e-13 | 1.761e-13 | 1.679e-13
1.57e-13 | 1.417e-13 | 1.191e-13 | 1.033e-13 | 9.145e-14
8.23e-14 | 7.498e-14 | 6.897e-14 | 6.395e-14 | 5.6e-14
4.745e-14 | 4.318e-14 | 3.816e-14 | 3.546e-14 | 3.212e-14
2.786e-14 | 2.218e-14 | 1.854e-14 | 1.599e-14 | 1.409e-14
1.262e-14 | 1.145e-14 | 7.0847e-15 | 5.5726e-15 | 3.9484e-15
3.0803e-15 | 2.5399e-15 | 1.7866e-15 | 1.3889e-15 | 9.717e-16
7.5328e-16 | 5.2365e-16 | 4.0604e-16 | 3.3323e-16 | 2.3074e-16
1.7782e-16 | 1.2321e-16 | 6.5527e-17 | 5.0405e-17 | 4.0884e-17
2.8283e-17 | 2.1702e-17
H2O-vibrational-excitation-v=010
0.198 | 0 | <- | Threshold | (eV) | [Itikawa | and | Mason, | 2005], | Charge | state
17 | <- | Energy | #
Energy | (eV):
0.198 | 0.3 | 0.34 | 0.39 | 0.6
0.862 | 1 | 2 | 2.2 | 3
4 | 5 | 6 | 8 | 10
15 | 20
1 | <- | Multiplication | factor | for | cross | section
Cross | section | (cm^2) | [Itikawa | and | Mason, | 2005]:
1e-33 | 1.71e-16 | 1.805e-16 | 1.748e-16 | 7.885e-17
3.99e-17 | 3.7e-17 | 2e-17 | 1.9e-17 | 1.6e-17
1.5e-17 | 1.57e-17 | 1.63e-17 | 1.7e-17 | 1.8e-17
1.3e-17 | 1e-17
H2O-vibrational-excitation-v=100and001
0.453 | 0 | <- | Threshold | (eV) | [Itikawa | and | Mason, | 2005]
18 | <- | Energy | #
Energy | (eV):
0.453 | 0.53 | 0.58 | 0.63 | 0.8
1 | 2.1 | 3 | 4 | 5
6 | 7 | 7.5 | 8 | 8.875
10 | 15 | 20
1 | <- | Multiplication | factor | for | cross | section
Cross | section | (cm^2) | [Itikawa | and | Mason, | 2005]:
1e-33 | 2.25e-16 | 2.32e-16 | 2.27e-16 | 6e-17
5e-17 | 3.2e-17 | 3.1e-17 | 3.85e-17 | 4.3e-17
4.89e-17 | 5.2e-17 | 5.29e-17 | 4.95e-17 | 4.13e-17
3.25e-17 | 1.9e-17 | 8e-18
H2O-Electronic
| 10 | 0 | <- | Threshold | (eV) | [assumed | avarage], | Charge | state
| 30 | <- | Energy | #
Energy | (eV):
10 | 11 | 12 | 13 | 17
18 | 19 | 20 | 22 | 25
30 | 35 | 40 | 50 | 70
80 | 90 | 100 | 120 | 150
200 | 250 | 289 | 361 | 400
484 | 500 | 576 | 900 | 1000
1 | <- | Multiplication | factor | for | cross | section
Cross | section | (cm^2) | [Thorn, | 2008 | and | assumptions | of | linear | decrease | after | 100 | eV]:
1.3e-18 | 1.41e-17 | 2.53e-17 | 3.37e-17 | 7.46e-17
8.93e-17 | 1.028e-16 | 1.123e-16 | 1.424e-16 | 1.725e-16
2.054e-16 | 2.052e-16 | 2.023e-16 | 1.671e-16 | 1.313e-16
1.134e-16 | 9.65e-17 | 7.79e-17 | 6.63e-17 | 4.76e-17
3.66e-17 | 3.03e-17 | 2.57e-17 | 1.76e-17 | 1.4e-17
1.09e-17 | 1.12e-17 | 8.4e-18 | 5.1e-18 | 4.3e-18
* | IONIZATION | cross | sections | for | H2O
6 | <- | Number | of | processes
Name, | Ionization | threshold | (eV), | Charge | state:
H2OP | 12.62 | 1 | [NIST]
OHP | 18.1 | 1 | [NIST]
OP | 19 | 1 | [NIST]
OPP | 54.1 | 2 | [19 | plus | second | ionization | potential | of | O]
H2P | 20.7 | 1 | [NIST]
HP | 16.95 | 1 | [NIST]
Ionization | cross | sections | given | in | the | same | order | as | threshold
30 | <- | Number | of | energy | levels
Energy(eV) | Ionization | cross | sections | (cm2) | [Itikawa | & | Mason | 2005 | Table | 11]
13.5 | 2.5e-18 | 0 | 0 | 0 | 0 | 0
15 | 1.26e-17 | 0 | 0 | 0 | 0 | 0
17.5 | 2.72e-17 | 1.3e-19 | 0 | 0 | 0 | 0
20 | 4.11e-17 | 1.45e-18 | 0 | 0 | 0 | 2.4e-19
22.5 | 5.49e-17 | 5e-18 | 0 | 0 | 0 | 9.1e-19
25 | 6.52e-17 | 8.55e-18 | 2.2e-19 | 0 | 0 | 2.07e-18
30 | 8.15e-17 | 1.6e-17 | 3.7e-19 | 0 | 1.8e-20 | 4.33e-18
35 | 9.58e-17 | 2.22e-17 | 7e-19 | 0 | 3.9e-20 | 7.59e-18
40 | 1.05e-16 | 2.64e-17 | 1.32e-18 | 0 | 5.7e-20 | 1.1e-17
45 | 1.12e-16 | 3e-17 | 2.07e-18 | 0 | 7e-20 | 1.45e-17
50 | 1.18e-16 | 3.29e-17 | 2.75e-18 | 0 | 6.5e-20 | 1.78e-17
60 | 1.24e-16 | 3.64e-17 | 3.94e-18 | 0 | 6.6e-20 | 2.35e-17
70 | 1.27e-16 | 3.89e-17 | 4.84e-18 | 0 | 6.9e-20 | 2.79e-17
80 | 1.31e-16 | 4.09e-17 | 5.94e-18 | 0 | 6.3e-20 | 3.17e-17
90 | 1.31e-16 | 4.12e-17 | 6.66e-18 | 8e-21 | 7.8e-20 | 3.43e-17
100 | 1.31e-16 | 4.18e-17 | 6.95e-18 | 1.9e-20 | 7.5e-20 | 3.6e-17
110 | 1.29e-16 | 4.15e-17 | 7.38e-18 | 4.6e-20 | 7.3e-20 | 3.7e-17
125 | 1.27e-16 | 4.12e-17 | 7.63e-18 | 6.9e-20 | 6.4e-20 | 3.75e-17
150 | 1.21e-16 | 3.93e-17 | 7.52e-18 | 1.16e-19 | 7.7e-20 | 3.71e-17
175 | 1.16e-16 | 3.81e-17 | 7.31e-18 | 1.78e-19 | 7.1e-20 | 3.66e-17
200 | 1.12e-16 | 3.63e-17 | 7.07e-18 | 1.79e-19 | 5.4e-20 | 3.51e-17
250 | 1.01e-16 | 3.34e-17 | 6.34e-18 | 1.95e-19 | 5e-20 | 3.16e-17
300 | 9.21e-17 | 3.11e-17 | 5.51e-18 | 1.79e-19 | 4.5e-20 | 2.84e-17
400 | 7.89e-17 | 2.66e-17 | 4.34e-18 | 1.34e-19 | 4e-20 | 2.37e-17
500 | 6.96e-17 | 2.3e-17 | 3.73e-18 | 1.05e-19 | 3.2e-20 | 1.98e-17
600 | 6.18e-17 | 2.03e-17 | 3.13e-18 | 9.6e-20 | 2.9e-20 | 1.72e-17
700 | 5.55e-17 | 1.85e-17 | 2.71e-18 | 8e-20 | 3.3e-20 | 1.49e-17
800 | 5.02e-17 | 1.69e-17 | 2.4e-18 | 8e-20 | 2.2e-20 | 1.35e-17
900 | 4.65e-17 | 1.56e-17 | 2.2e-18 | 6e-20 | 3.2e-20 | 1.2e-17
1000 | 4.32e-17 | 1.43e-17 | 1.94e-18 | 6.6e-20 | 2.4e-20 | 1.09e-17

## Sheet1
0.001 | 0.002 | 0.003 | 0.004 | 0.005
0.006 | 0.007 | 0.008 | 0.009 | 0.01
0.012 | 0.015 | 0.017 | 0.02 | 0.022
0.025 | 0.03 | 0.04 | 0.05 | 0.06
0.07 | 0.08 | 0.09 | 0.1 | 0.12
0.15 | 0.17 | 0.2 | 0.22 | 0.25
0.3 | 0.4 | 0.5 | 0.6 | 0.7
0.8 | 0.9 | 2 | 4 | 6
10 | 20 | 30 | 40 | 50
75 | 100 | 150 | 200 | 300
400 | 500 | 750 | 1000
400 | 500 | 750 | 1000